## 動物組織 (mM g-1)
検量線
10 倍希釈系列 (M) |  | 発光量 (RLU)
ATP 濃度 | ATP 測定濃度 |  | Calibration
0 | 0 | 0.04
1.0×10-12 | 1e-13 |  | y = ax + b
1.0×10-11 | 1e-12 | 0.719 | y : | ATP Concentration (M)
1.0×10-10 | 1e-11 |  | x : | Luminescence (RLU)
1.0×10-9 | 1e-10 | 56.43 | a = | 1.5925e-12
1.0×10-8 | 1e-09 |  | b = | 1.0134e-11
1.0×10-7 | 1e-08 | 6273
ATP レベルの算出シート
サンプル | 湿重量 (g) | 発光量 (RLU) | ATP 測定濃度 (M) | 希釈倍率 | ATP レベル (μmol/g tissue)
記入例 | 0.1 | 1000 | 1.6027e-09 | 10000 | 2.3559
1 | 0.63 | 2577 | 4.1141e-09 | 10 | 0.00095995
2 | 0.63 | 1261 | 2.0183e-09 | 10 | 0.00047094
3 | 0.63 | 685.2 | 1.1013e-09 | 10 | 0.00025698
4 | 0.63 | 452.1 | 7.3011e-10 | 10 | 0.00017036
5 | 0.63 | 169.4 | 2.7991e-10 | 10 | 6.5312e-05
6 | 0.63 | 133.1 | 2.221e-10 | 10 | 5.1823e-05
7 | 0.63 | 31.86 | 6.0872e-11 | 1 | 1.4203e-06
8 | 0.63 | 1.184 | 1.202e-11 | 1 | 2.8046e-07
9 | 0.63 | 0.588 | 1.1071e-11 | 1 | 2.5831e-07
10 | 0.63 | 0.447 | 1.0846e-11 | 1 | 2.5307e-07
11 | 0.1 | 0.435 | 1.0827e-11 | 1 | 1.5916e-06
12 | 0.1 | 0.361 | 1.0709e-11 | 1 | 1.5742e-06
13 | 0.1 | 3.276 | 1.5351e-11 | 2 | 4.5133e-06
14 | 0.1 | 0.772 | 1.1364e-11 | 2 | 3.3409e-06
15 | 0.1 | 1000 | 1.6027e-09 | 2 | 0.00047118
16 | 0.1 | 1000 | 1.6027e-09 | 2 | 0.00047118
17 | 0.1 | 1000 | 1.6027e-09 | 2 | 0.00047118
18 | 0.1 | 1000 | 1.6027e-09 | 2 | 0.00047118
19 | 0.1 | 1000 | 1.6027e-09 | 10000 | 2.3559
20 | 0.1 | 1000 | 1.6027e-09 | 10000 | 2.3559
Note on C36: タンパク質定量の値を記入します
Note on D24: 10 倍希釈系列の発光量を記入します
Note on D36: サンプルの発光量を記入します
Note on F36: ATP 抽出溶液の希釈倍率を記入します